## BOM_PAS-SET_PAS-SET_SCH_2025-12
No. | Quantity | Comment | Designator | Footprint | Value | Manufacturer Part | Manufacturer | Supplier Part | Supplier
1 | 1 | 470uF | C1 | CAP-TH_BD10.0-P5.00-D1.0-FD | 470uF | GR477M035G15RR0VL4FP0 | CX(承兴) | C45081 | LCSC
2 | 1 | 1uF | C2 | C1206 | 1uF | 1206B105K500CT | Walsin(华新科) | C123655 | LCSC
3 | 7 | 100nF | C3,C4,C9,C13,C14,C15,C16 | C0603 | 100nF | C0603C104J5RAC | KEMET(基美) | C490602 | LCSC
4 | 1 | 1uF | C5 | C0805 | 1uF | CL21B106KAYQNNE | SAMSUNG(三星) |  | LCSC
5 | 1 | 330uF | C6 | CAP-TH_BD10.0-P5.00-D1.0-FD | 330uF | GR337M035G13RR0VL4FP0 | CX(承兴) | C45080 | LCSC
6 | 1 | 4.7uF/50V/X7R | C7 | C0805 | 4.7uF/50V/X7R | CL21B106KAYQNNE | SAMSUNG(三星) |  | LCSC
7 | 1 | 10uF | C8 | C0603 | 10uF | CL10A106MA8NRNC | SAMSUNG(三星) | C96446 | LCSC
8 | 3 | 1uF | C10,C11,C12 | C0603 | 1uF | CGA0603X5R105K500JT | HRE(芯声) | C6119852 | LCSC
9 | 2 | WJ15EDGVC-3.81-2P | CN1,CN4 | CONN-TH_WJ15EDGVC-3.81-2P |  | WJ15EDGVC-3.81-2P | KANGNEX(康奈克斯电气) | C8396 | LCSC
10 | 12 | BM04B-SRSS-TB(LF)(SN) | CN2,CN6,CN7,CN8,CN9,CN10,CN11,CN12,CN13,CN14,CN15,CN16 | CONN-SMD_BM04B-SRSS-TB |  | BM04B-SRSS-TB(LF)(SN) | JST | C160390 | LCSC
11 | 2 | ZX-XH2.54-4PZZ | CN3,CN5 | CONN-TH_4P-P2.50_4PIN |  | ZX-XH2.54-4PZZ | Megastar(兆星) | C7429634 | LCSC
12 | 1 | 1N5822 | D1 | DO-27-BD3.5-L8.6-P12.6-D1.3-L-RD |  | 1N5822 | LGE(鲁光) | C402220 | LCSC
13 | 1 |  | D2 | SOD-123_L2.7-W1.6-LS3.7-FD |  | 1N4148W | R+O(宏嘉诚) | C7420318 | LCSC
14 | 1 | SS14 | D3 | SMA_L4.3-W2.6-LS5.2-RD |  | SS14 | onsemi(安森美) | C83852 | LCSC
15 | 4 | B-2100S08P-A110 | H1,H2,H4,H5 | HDR-TH_8P-P2.54-V-M |  | B-2100S08P-A110 | Ckmtw(灿科盟) | C124381 | LCSC
16 | 2 | B-2100S04P-A110 | H3,H6 | HDR-TH_4P-P2.54-V-M |  | B-2100S04P-A110 | Ckmtw(灿科盟) | C124378 | LCSC
17 | 1 | 33uH | L1 | IND-SMD_L12.3-W12.3 | 33uH | SMDRI127-330MT | SXN(顺翔诺) | C9400 | LCSC
18 | 1 | GL0603UR01 | LED1 | LED0603-FD |  | GL0603UR01 | Guiguang light(桂光光电) | C51933292 | LCSC
19 | 3 | XL-1608PGC-06 | LED2,LED3,LED4 | LED0603-RD_GREEN |  | XL-1608PGC-06 | XINGLIGHT(成兴光) | C7371905 | LCSC
20 | 1 | GL0603UB01 | LED5 | LED0603-RD_BLUE |  | GL0603UB01 | Guiguang light(桂光光电) | C51933294 | LCSC
21 | 1 | LTST-C191KSKT | LED6 | LED0603-RD-YELLOW |  | LTST-C191KSKT | LITEON(光宝) | C125100 | LCSC
22 | 2 | SS8050-G(RANGE:120-200) | Q1,Q2 | SOT-23-3_L2.9-W1.3-P1.90-LS2.4-BR |  | SS8050-G(RANGE:120-200) | CJ(江苏长电/长晶) | C164886 | LCSC
23 | 1 | S8050 | Q3 | SOT-23-3_L3.0-W1.7-P0.95-LS2.9-BR |  | S8050 | MDD(辰达半导体) | C364312 | LCSC
24 | 1 | 2N7002 | Q4 | SOT-23-3_L2.9-W1.3-P1.90-LS2.4-BR |  | 2N7002 | R+O(宏嘉诚) | C7420321 | LCSC
25 | 5 | 1kΩ | R1,R2,R3,R8,R9 | R0603 | 1kΩ | 0603WAF1001T5E | UNI-ROYAL(厚声) | C21190 | LCSC
26 | 9 | 10kΩ | R4,R5,R6,R10,R12,R14,R15,R16,R17 | R0603 | 10kΩ | 0603WAF1002T5E | UNI-ROYAL(厚声) | C25804 | LCSC
27 | 1 | 1kΩ | R7 | R0603 | 1kΩ | 0603WAF1002T5E | UNI-ROYAL(厚声) |  | LCSC
28 | 1 | 510Ω | R11 | R1206 | 510Ω | 1206W4F1000T5E | UNI-ROYAL(厚声) |  | LCSC
29 | 1 | 20kΩ | R13 | R0603 | 20kΩ | 0603WAF1002T5E | UNI-ROYAL(厚声) |  | LCSC
30 | 1 | MSS12C02LS-BB2.0 | SW1 | SW-SMD_MSS12C02LS-HB2.0-1 |  | MSS12C02LS-BB2.0 | SHOU HAN(首韩) | C3008585 | LCSC
31 | 3 | ST-1185S | SW2,SW3,SW4 | SW-SMD_ST-1185S |  | ST-1185S | RISHENG(日昇) | C589191 | LCSC
32 | 1 | AP1501S-5.0RG | U1 | TO-263-5_L10.2-W9.9-P1.70-LS14.4-TL |  | AP1501S-5.0RG | HTC | C91094 | LCSC
33 | 1 | SPX3819M5-L-3-3/TR | U2 | SOT-23-5_L3.0-W1.7-P0.95-LS2.8-BL |  | SPX3819M5-L-3-3/TR | MaxLinear(迈凌) | C9055 | LCSC
34 | 1 | ESP32-S3-WROOM-1-N16R2 | U3 | WIRELM-SMD_ESP32-S3-WROOM-1 |  | ESP32-S3-WROOM-1-N16R2 | ESPRESSIF(乐鑫) | C2913205 | LCSC
35 | 1 | ZX-PZ2.0-1-2PZZ | U4 | HDR-TH_2P-P2.00-V-M |  | ZX-PZ2.0-1-2PZZ | Megastar(兆星) | C7501287 | LCSC
36 | 1 | ZX-PZ2.0-1-5PZZ | U5 | HDR-TH_5P-P2.00-V-M |  | ZX-PZ2.0-1-5PZZ | Megastar(兆星) | C7501286 | LCSC
37 | 1 | CH343P | U6 | TQFN-16_L3.0-W3.0-P0.50-BL-EP1.7 |  | CH343P | WCH(南京沁恒) | C2846043 | LCSC
38 | 1 | MICRO 4P DIP | USB1 | MINI-USB-SMD_MICRO-4P-DIP |  | MICRO 4P DIP | SHOU HAN(首韩) | C456008 | LCSC