## BOM_PAS-SEH_PAS-SEH_PCB_2025-12
No. | Quantity | Comment | Designator | Footprint | Value | Manufacturer Part | Manufacturer | Supplier Part | Supplier
1 | 12 | 100nF | C1,C2,C3,C4,C5,C6,C8,C9,C10,C11,C12,C13 | C0603 | 100nF | CGA0603X7R104K500JT | HRE(芯声) | C6119867 | LCSC
2 | 2 | 2.2uF | C7,C14 | C0603 | 2.2uF | CL10A225KA8NNNC | SAMSUNG(三星) | C57895 | LCSC
| 1 | 10uF | C15 | C0805 | 10uF | CL21A106KAYNNNE | SAMSUNG(三星) | C15850 | LCSC
4 | 2 | BM04B-SRSS-TB(LF)(SN) | CN1,CN2 | CONN-SMD_BM04B-SRSS-TB |  | BM04B-SRSS-TB(LF)(SN) | JST | C160390 | LCSC
5 | 1 | PZ254V-11-02P | H1 | HDR-TH_2P-P2.54-V-M |  | PZ254V-11-02P | XFCN(兴飞) | C492401 | LCSC
6 | 1 | PZ254V-11-03P | H2 | HDR-TH_3P-P2.54-V-M_PZ254V-11-03P |  | PZ254V-11-03P | XFCN(兴飞) | C2937625 | LCSC
7 | 1 | GL0603UR01 | LED1 | LED0603-FD |  | GL0603UR01 | Guiguang light(桂光光电) | C51933292 | LCSC
8 | 11 | 10kΩ | R1,R2,R5,R6,R7,R8,R9,R10,R11,R12,R13 | R0603 | 10kΩ | 0603WAF1002T5E | UNI-ROYAL(厚声) | C25804 | LCSC
9 | 2 | 1kΩ | R3,R4 | R0603 | 1kΩ | 0603WAF1001T5E | UNI-ROYAL(厚声) | C21190 | LCSC
10 | 4 | MSS12C02LS-BB2.0 | SW1,SW2,SW3,SW4 | SW-SMD_MSS12C02LS-HB2.0-1 |  | MSS12C02LS-BB2.0 | SHOU HAN(首韩) | C3008585 | LCSC
11 | 11 | HCC6201ST | U1,U2,U3,U5,U6,U7,U9,U10,U11,U12,U13 | SOT-23-3_L2.9-W1.7-P1.90-LS2.8-BR |  | HCC6201ST | HXY MOSFET(华轩阳电子) | C22396409 | LCSC
12 | 1 | XL-1608PGC-06 | U4 | LED0603-RD_GREEN |  | XL-1608PGC-06 | XINGLIGHT(成兴光) | C7371905 | LCSC
13 | 1 | MCP23017T-E/SO | U8 | SOIC-28_L17.9-W7.5-P1.27-LS10.3-BL |  | MCP23017T-E/SO | MICROCHIP(美国微芯) | C629440 | LCSC